## Plan1
TABELA DE VAPOR SATURADO
Informar pressão requerida
Obter dados
P | Pressão manométrica |  |  | psi | 64.0035 | kg/cm2 | 4.5
P' | Pressão absoluta |  |  | psia | 78.2265 | kg/cm2a | 5.5
t | Temperatura do vapor |  |  | ºF | 310.5868 | ºC | 154.7704
v' | Volume específico líquido |  |  | ft3/lb | 0.017559 | m3/kg | 0.0010962
v'' | Volume específico vapor |  |  |  |  | m3/kg | 0.35017
|  | 1 a 200 psia |  | ft3/lb | 5.6092
|  | 200 a 1500 psia |  | ft3/lb | 5.7017
i' | Entalpia do líquido |  |  | Btu/lb | 280.5098 | kcal/kg | 155.8648
r | Entalpia de vaporização |  |  | Btu/lb | 902.1712 | kcal/kg | 501.2898
i'' | Entalpia do vapor |  |  | Btu/lb | 1182.681 | kcal/kg | 657.1546
TABELA DE VAPOR SATURADO
Entalpia
Pressão | Temperatura | Volume |  |  | Calor
Manométrica | de vaporização | específico | líquido | vapor | latente
|  | saturado |  |  | de evaporação
(kg/cm²) | (°C) | (m³/kg) | (kcal/kg) | (kcal/kg) | (kcal/kg)
0 | 99.09 | 1.725 | 99.1 | 638.5 | 539.4
0.5 | 110.79 | 1.18 | 110.9 | 642.8 | 531.9
1 | 119.62 | 0.9016 | 119.8 | 645.8 | 525.9
1.5 | 126.79 | 0.7316 | 127.2 | 648.3 | 521.1
2 | 132.88 | 0.6166 | 133.4 | 650.3 | 516.9
2.5 | 138.19 | 0.5335 | 138.8 | 651.9 | 513.1
3 | 142.92 | 0.4706 | 143.6 | 653.4 | 509.8
3.5 | 147.2 | 0.4213 | 148 | 654.7 | 506.7
4 | 151.11 | 0.3816 | 152.1 | 655.8 | 503.7
4.5 | 154.71 | 0.3489 | 155.8 | 656.9 | 501.1
5 | 158.08 | 0.3213 | 159.3 | 657.8 | 498.5
5.5 | 161.15 | 0.298 | 162.6 | 658.7 | 496.2
6 | 164.17 | 0.2778 | 165.6 | 659.4 | 493.8
6.5 | 166.96 | 0.2602 | 168.5 | 660.2 | 491.7
7 | 169.61 | 0.2448 | 171.3 | 660.8 | 489.5
7.5 | 172.11 | 0.2311 | 173.9 | 661.4 | 487.5
8 | 174.53 | 0.2189 | 176.4 | 662 | 485.6
8.5 | 176.82 | 0.208 | 178.9 | 662.5 | 483.6
9 | 179.04 | 0.1981 | 181.2 | 663 | 481.8
10 | 183.2 | 0.1808 | 185.6 | 663.9 | 478.3
11 | 187.08 | 0.1664 | 189.7 | 664.7 | 475
12 | 190.71 | 0.1541 | 193.5 | 665.4 | 471.9
13 | 194.13 | 0.1435 | 197.1 | 666 | 468.9
14 | 197.36 | 0.1343 | 200.6 | 666.6 | 466
15 | 200.43 | 0.1262 | 203.9 | 667.1 | 463.2
16 | 203.35 | 0.119 | 207.1 | 667.5 | 460.4
17 | 206.14 | 0.1126 | 210.1 | 667.9 | 457.8
18 | 208.81 | 0.1068 | 213 | 668.2 | 455.2
19 | 211.38 | 0.1016 | 215.8 | 668.5 | 452.7
20 | 213.85 | 0.0968 | 218.5 | 668.7 | 450.2
21 | 216.23 | 0.0925 | 221.2 | 668.9 | 447.7
22 | 218.53 | 0.08856 | 223.6 | 669.1 | 445.5
23 | 220.75 | 0.08492 | 226.1 | 669.3 | 443.2
24 | 222.9 | 0.08157 | 228.5 | 669.4 | 440.9