## Plan1
COMPARATIVO DE CUSTOS DE COMBUSTÍVEIS
Combustível | Preço | Un | P.C.I | Rendimento | Preço (R$)
| (R$) |  | (kcal/un) |  | 1.000 kg/h | 100.000 kcal/h
Fuel-oil 1A | 1.019 | kg | 9550 | 88% | 77.9649 | 12.1252
Fuel-oil 2A | 1.05 | kg | 9430 | 88% | 81.3591 | 12.653
Fuel-oil 4A | 0.71 | kg | 9290 | 88% | 55.8433 | 8.6848
Fuel-oil 7A | 0.5156 | kg | 9290 | 88% | 40.5532 | 6.3069
Diesel | 2 | l | 8610 | 90% | 165.9569 | 25.8098
GLP (butijão) | 3.26 | kg | 11200 | 90% | 207.9544 | 32.3413
GLP (a granel) | 2.1 | kg | 11200 | 90% | 133.9583 | 20.8333
Lenha (*) | 50 | m3 | 1305000 | 75% | 32.848 | 5.1086
C. Mineral | 0.07 | kg | 4700 | 75% | 12.7688 | 1.9858
Eletricidade | 0.26 | kW | 860 | 98% | 198.3626 | 30.8495
G.Natural (Gr.) | 0.4545 | m3 | 9000 | 90% | 36.0794 | 5.6111
G.Natural (Md.) | 0.4852 | m3 | 9000 | 90% | 38.5165 | 5.9901
G.Natural (Pq.) | 0.653 | m3 | 9000 | 90% | 51.8369 | 8.0617
* Na coluna amarela, entrar com o custo real do combustível na região e, após ler
na coluna azul, os valores gastos por hora.
* Preços pôsto na grande P. Alegre (RS) - Base: 01/09/2002
* GLP a granel: mínimo 7 t/mês
* 1 m3 GLP = 2,8 kg
* Gás Natural (Grande consumidor): + 50.000 m3/dia
* Gás Natural (Médio consumidor): 6.000 - 49.000 m3/dia
* Gás Natural (Pequeno consumidor): até 5.000 m3/dia
* Lenha: Acácia com 30 % de umidade, 450 kg/m3
* Todos combustíveis, exceto lenha, com ICMS incluso
|  | ICMS: | Gás Natural | 12%
|  |  | Diesel | 12%
|  |  | Carvão | 12%
|  |  | Eletricidade | 17%
|  |  | GLP | 17%
|  |  | Fuel-oil | 17%
WECO